## strona tytułowa
Modernizacja układów pompowych pomp obiegowych PO nr 23, 24, 29. PROJEKT WYKONAWCZY. | Nr projektu: |  | Str./str.:
EP-03/19 T2
| Rewizja | 0
KOD DCC
Załącznik nr 4
Zestawienie armatury

## ZA01
| Nr projektu: | [15 empty] | Str./str.:
Rev 00 | EP-03/19 T2
Modernizacja układów pompowych pomp obiegowych PO nr 23, 24, 29. PROJEKT WYKONAWCZY.
ZESTAWIENIE ARMATURY
Lp | Oznaczenie | Rodzaj | Napęd | Producent | Typ | Materiał korpusu | Rodzaj połączenia | Ilość szt. | Czynnik | DN | PN | Parametry |  |  |  | masa (1szt.) | Uwagi
[12 empty] | Obliczeniowe |  | Robocze
[12 empty] | Pd | T | P | T
[12 empty] | bar (g) | °C | bar (g) | °C | kg |  | L [mm] | nr katalogowy
1 | AO1 | przepustnica | ręczny | Broen | AKW | GP240GH | MK | 1 | woda sieciowa (obiegowa) | 300 | 25 | 17 | 150 | 15 | 70 | 100 |  | 83
2 | AZ1 | zawór zwrotny | ręczny | Socla | 825 | stal nierdzewna | MK | 2 | woda sieciowa (obiegowa) | 250 | 25 | 19 | 90 | 15 | 70 | 33 |  | 108 | 149F020384
3 | AO2 | zasuwa klinowa | ręczny | Zamkon | ZZK043 | GP240GH | K | 2 | woda sieciowa (obiegowa) | 250 | 25 | 19 | 90 | 15 | 70 | 222.5 |  | 450
4 | AO3 | zawór grzybkowy | ręczny | Zetkama | 215 | staliwo | K | 2 | woda sieciowa (obiegowa) | 25 | 40 | 16.4 | 90 | 12 | 70 | 3.48 | spust
5 | AO4 | zawór grzybkowy | ręczny | Zetkama | 215 | staliwo | K | 2 | woda sieciowa (obiegowa) | 25 | 40 | 16.4 | 90 | 12 | 70 | 3.3 | spust / odpowietrzenie
Legenda:
Rodzaj połączenia |  | S - spawane, K - kołnierzowe, MK - międzykołnierzowe
Uwagi:
1). | Dopuszcza się zastosowanie armatury innego producenta pod warunkiem dotrzymania warunków podanych w niniejszym zestawieniu
(w szczególności parametrów obliczeniowych instalacji).